## Titolo
PON-FESR “ PER LA SCUOLA - COMPETENZE E AMBIENTI PER L’APPRENDIMENTO”
ASSE II - INFRASTRUTTURE PER L’ISTRUZIONE
AZIONE 10.8
Aumento della propensione dei giovani a permanere nei contesti formativi e miglioramento della sicurezza e della fruibilità degli ambienti scolastici
“LABORATORIO PROVE SUL CALCESTRUZZO”
Click qui per la descrizione del progetto
Click qui per la Matrice Acquisti

## Descrizione
rev. 2016 | Click qui per la Matrice Acquisti
PRESENTAZIONE
LABORATORIO PROVE SUL CALCESTRUZZO
OBIETTIVI E FINALITÀ DELLA SOLUZIONE
Questo progetto ha lo scopo di fornire chiavi in mano un laboratorio di prove sul calcestruzzo didattico completo di tutte le attrezzature necessarie. Sarà presente anche un monitor interattivo per rendere ogni lezione collaborativa.
LA SOLUZIONE È COMPOSTA DA:
Attrezzature: Attrezzature e accessori per diverse prove sui materiali.
Apparecchiature Informatiche: Schermo interattivo con Notebook
DESCRIZIONE PROGETTO
Il percorso didattico prefigurato mira a porre gli allievi in condizioni di approfondire nella pratica i comportamenti del conglomerato cementizio (calcestruzzo) e dell'armatura (tondino di ferro) sollecitati rispettivamente a compressione e trazione. In modo più dettagliato nell'ambito dei conglomerati cementizi (calcestruzzi) il percorso didattico si prefigge altresì di consentire l'apprendimento delle diverse fasi che dallo studio e preparazione dei componenti (inerti, cemento e acqua) portano alla definizione di ricette e alla realizzazione di campioni (cubi o cilindri) sui quali eseguire le prove distruttive (compressione, trazione indiretta) o non distruttive (NDT). Prove non distruttive tra l'altro didatticamente fondamentali oltre che per le verifiche dei campioni realizzati, soprattutto per il costruito e le strutture esistenti danneggiate o meno dal tempo o da eventi naturali straordinari (eventi sismici, allagamenti, etc...). Nell'aula è presente uno schermo interattivo collegato ad un notebbok, grazie al quale il docente può effettuare dele vere lezioni collaborativo o dimostrative..

## Matrice Acquisti
LABORATORIO PROVE SUL CALCESTRUZZO
Voci di costo della configurazione
Descrizione della voce | Num. voci | Importo Unitario | Costo Previsto
ESSICAZIONE E PESATURA INERTI
Forno digitale da 100 litri in acciaio zincato. convezione naturale.termometro digitale.temperatura 200°c.dimensioni interne:50 x 40 x 50 (h) cm.220 v - 50 hz - 1 ph | 1 | 1208 | 1208
TEGLIA ALLUMINIO 25x35x6,5 cm | 4 | 23 | 92
BILANCIA DIGITALE: portata 6 kg, sensibilita' 0,1 g, funzionamento a batterie ricaricabili, rs 232, piatto acciaio inox 22 x 29 cm, con caricabatterie. | 1 | 731 | 731
GRANULOMETRIA
SETACCIO diam. 200 mm, lamiera perforata a fori quadri, aperture da 31,5 mm, certificato ISO | 1 | 128 | 128
SETACCIO diam. 200 mm, lamiera perforata a fori quadri, aperture da 25,0 mm, certificato ISO | 1 | 128 | 128
SETACCIO diam. 200 mm, lamiera perforata a fori quadri, aperture da 20,0 mm, certificato ISO | 1 | 128 | 128
SETACCIO diam. 200 mm, lamiera perforata a fori quadri, aperture da 16,0 mm, certificato ISO | 1 | 128 | 128
SETACCIO diam. 200 mm, lamiera perforata a fori quadri, aperture da 8,0 mm, certificato ISO | 1 | 128 | 128
SETACCIO diam. 200 mm, lamiera perforata a fori quadri, aperture da 4,0 mm, certificato ISO | 1 | 128 | 128
SETACCIO inox diametro 200 mm. luce maglie 2 mm. mesh 10. certificato ISO | 1 | 101 | 101
SETACCIO inox diametro 200 mm. luce maglie 1 mm. mesh 18. certificato ISO | 1 | 101 | 101
SETACCIO inox diametro 200 mm. luce maglie 0,500 mm. mesh 35. certificato ISO | 1 | 101 | 101
SETACCIO inox diametro 200 mm. luce maglie 0,25 mm. mesh 60. certificato ISO | 1 | 101 | 101
SETACCIO inox diametro 200 mm. luce maglie 0,125 mm. mesh 120. certificato ISO | 1 | 101 | 101
SETACCIO inox diametro 200 mm. luce maglie 0,063 mm. mesh 230. certificato ISO | 1 | 103 | 103
FONDO E COPERCHIO PER VAGLI diametro 200 mm (inox) | 1 | 93 | 93
SETACCIATORE ELETTROMAGNETICO PER SETACCI con diametro massimo 315 mm. capacita' fino a 12 setacci. diam. 200 mm. piu' fondo e coperchio o 10 setacci diam. 300 mm piu' fondo e coperchio. temporizzatore 0-20 minuti. variatore di intensita'. modalita' di setacciatura continua o intermittente. tempo di attivita' e pausa. regolabili. 230 v - 50 - 1 ph | 1 | 2522 | 2522
EQUIVALENTE IN SABBIA
EQUIVALENTE IN SABBIA: apparecchiatura completa in cassettina. | 1 | 735 | 735
BOTTIGLIONE IN PLASTICA: da 5 lt (bocca diam. 53 mm) | 1 | 21 | 21
SOLUZIONE per apparecchiatura equivalente sabbia in flacone di plastica da 1000 ml | 1 | 62 | 62
AGITATORE ELETTRICO per la determinazione dell'equivalente in sabbia dotato di: timer, protezione ce in lexan trasparente, serraggio regolabile alle due estremita' del cilindro con vite e ghiera di bloccaggio. alimentazione: 220v, 50 hz, 1ph.220 v - 50 hz - 1 ph | 1 | 2150 | 2150
DETERMINAZIONE PESO VOLUME
RECIPIENTE VOLUMETRICO da 10 litri, in acciaio inox (en 1097-3 e 12350-6, astm, bs) dim.: diam. 200 x 322 (h) mm. | 1 | 320 | 320
PESTELLO in acciaio galvanizzato diam. 16 x 600 mm | 1 | 14 | 14
BILANCIA DIGITALE da 60 kg. sensibilita' 2 g. funzionamento a batterie ricaricabili. rs 232. piatto acciaio inox 60 x 45 cm. con caricabatterie. | 1 | 1400 | 1400
DETERMINAZIONE CONSISTENZA
CONO DI ABRAMS set completo di accessori. (cono zincato) | 1 | 258 | 258
POROSIMTRO
POROSIMETRO capacita' 5 litri (0-2,5 bar). con pestello e pompa (en 12350/7) | 1 | 1445 | 1445
CILINDRO DI TARATURA per porosimetro | 1 | 458 | 458
MESCOLATORE
MESCOLATRICE da 56 litri. telaio metallico con ruote, due vasche in plastica. 220 v - 50 hz - 1 ph | 1 | 1216 | 1216
PREPARAZIONE E STAGIONATURA DEI PROVINI
STAMPO IN POLIURETANO MONOBLOCCO per 1 provino cubico lato cm 15 | 10 | 40 | 400
TAVOLO VIBRANTE ELETTRICO piano 80 x 40 cm. 3000 vibrazioni/min. con interruttore a pedale. 220 v - 50 hz - 1 ph | 1 | 1250 | 1250
VASCA IN PLASTICA da 610 litri. termoregolatore analogico. temperatura da ambiente a +40°c con base rinforzata, e griglia porta provini. alim. 220 v - 50 hz - 1 ph | 1 | 880 | 880
RESISTENZA ALLA COMPRESSIONE
PRESSA ELETTRICA CON DOPPIO PISTONE capacita' 2000 e 300 kn. visualizzatore plustronic a 2 canali. risoluzione 65000 punti. memoria permanente fino a 300 prove. n. 2 trasduttori: 2000 e 300 kn. utilizzando il pistone piu' grande si testano provini con alta resistenza; utilizzando quello piu' piccolo, ricavato all'interno del primo, si eseguono prove su campioni a bassa resistenza. telaio ad alta rigidita' a quattro montanti con snodo sferico in bagno d'olio. luce verticale massima 340 mm. luce orizzontale 300 mm. completa di protezioni e microinterruttore di sicurezza. fine corsa per cilindro. conforme alle direttive "ce" e alla norma en 12390-4 appendice a. alim. 220 v - 50 hz - 1 ph | 1 | 18650 | 18650
DISTANZIALE spessore 30 mm, diametro 200 mm | 1 | 156 | 156
DISTANZIALE spessore 50 mm, diametro 200 mm | 3 | 166 | 498
SOFTWARE di acquisizione ed elaborazione dati per prove di compressione e flessione. possibilita' di gestione della prova direttamente da pc (in alternativa all'utilizzo del plustronic installato sulla macchina) con visualizzazione del grafico in tempo reale e stampa del certificato. | 1 | 815 | 815
MACCHINA UNIVERSALE
MACCHINA UNIVERSALE da 20 kn per prove sui materiali metallici. | 1 | 7680 | 7680
SISTEMA DI ACQUISIZIONE DATI composto da: trasduttore di pressione. trasduttore di deformazione. corsa 25 mm, precisione 0,01 mm. software. alim. 220 v - 50 hz. 1 ph | 1 | 3823 | 3823
DISPOSITIVO PER PROVE A COMPRESSIONE | 1 | 770 | 770
DISPOSITIVO PER PROVE A FLESSIONE | 1 | 684 | 684
DISPOSITIVO PER PROVE A TRAZIONE | 1 | 598 | 598
DISPOSITIVO PER PROVE DI DUREZZA | 1 | 940 | 940
DISPOSITIVO PER PROVE DI TAGLIO | 1 | 1370 | 1370
VARIE
TERMOMETRO DI MINIMA E MASSIMA (-30 +50°c) supporto in plastica | 1 | 28 | 28
TERMOMETRO BIMETALLICO (0+60°C) quadrante diam. 60 mm. stelo 20 cm | 1 | 29 | 29
GUANTI resistenti alle alte temperature. | 1 | 41 | 41
PENNELLO TONDO nylon. setole diam. 30x230 mm | 1 | 9 | 9
SPAZZOLA 60x30x270 mm. con fili d'acciaio fini | 1 | 11 | 11
Schermo interattivo 55”. Multitouch a dieci punti. Risoluzione Full HD. Audio integrato. Wireless integrato. Android integrato. Corso di addestramento, Software di gestione e collaborativo. | 1 | 2200 | 2200
Notebook Core i5 5° generazione, 4GB RAM, 1TB HDD, display 15.6’’ con scheda video dedicata 2 GB, Wireless Dual Band, con assicurazione danni accidentali 1° anno. Pila software didattici. Incluso software per gestione e controllo Rete Didattica del produttore. | 1 | 1050 | 1050
Mobiletto di sicurezza per notebook in ferro verniciato a forno. Chiusura con chiave di sicurezza. Vano porta alimentatore. Elettrificazione con 4 prese shuko. Cavo di Sicurezza Kensington. | 1 | 250 | 250
Totale Costo Configurazione |  |  | 56233
Voci di Costo | Percentuale | Importo previsto | Importo inserito
A. Progettazione (max 2%) | 2% | 1323.1294
B. Spese organizzative e di gestione (max 2%) | 2% | 1323.1294
C. Acquisti di beni e forniture (minimo 85%) | 85% | 56233 | 56233
D. Piccoli adattamenti edilizi (max 6%) | 6% | 3969.3882
E. Pubblicità (max 2%) | 2% | 1323.1294
F. Collaudo (max 1%) | 1% | 661.5647
G. Addestramento all'uso delle attrezzature (max 2%) | 2% | 1323.1294
Totali | 100% | 66156.4706 | 56233
In nessun caso può essere diminuita sotto al 85% la percentuale prevista per gli acquisti.
Le percentuali alle voci A,B,D,E,F e G possono variare solo a vantaggio della voce Acquisti (C),
in ogni caso si ricorda l’obbligatorietà della pubblicizzazione.